## Wifinfo-BOM
Parts | Description | Qty | Value | Device | Package
TXSEL | Header 3 | 1 | 3p x 2.54 Male header | M03LOCK | 1X03_LOCK
FTDI | Header 6 | 1 | 6p x 2.54 Male header | M06SIP_LOCK_NO_SILK | 1X06-SIP_LOCK_NOSILK
R9 | Resistor | 1 | 100K | RESISTOR0805-RES | 0805-RES
C3, C4, C5 | Capacitor | 3 | 100nF | CAP0603-CAP | 0603-CAP
R1, R2, R4, R5, R6, R7, R8 | Resistor | 7 | 10K | RESISTOR0603-RES | 0603-RES
C1, C2 | Capacitor | 2 | 10uF 16V | CAP0805-CAP | 0805-CAP
PWR, TINFO | 3.5mm Terminal block | 2 | 1X2pt 3.5MM | 1X2-3.5MM | 1X2-3.5MM
R3, R11, R12 | Resistor | 3 | 4.7K | RESISTOR0603-RES | 0603-RES
R10 | Resistor | 1 | 470 | RESISTOR0603-RES | 0603-RES
D1, D2, D3, D4, D5 | Shottky Diodes | 5 | B5819W | D-ESD-2P-CESD5V0D1 | SOD123
Q1 | MOSFET N | 1 | BS170/CJ2302/BSS138 | MOSFET-N | SOT23
U1 | 1A Low Dropout Linear Regulator | 1 | CJ1117 3V3 | CJ1117-3.3-1310120P1 | SOT89
ESP | ESP8266 Wifi module | 1 | ESP12 / ESP07 | ESP12 / ESP07 | ESP12 / ESP07
OLED | Header 4 | 1 | 4p x 2.54 Female header | M04LOCK | 1X04_LOCK
FLASH, RESET | SMT Tactiles Switches | 2 | KMR2 | SWITCH_TACT_SMT4.6X2.8 | BTN_KMR2_4.6X2.8
OK1 | Optocoupler | 1 | LTV-814 | LTV-814 | DIL4-SMD
LED | LED | 1 | RED | LED0603 | 0603-LED
USB | USB SMD Connector | 1 | USB | USB_POWER | USB_MINIB_POWER
L1 | RGB LED | 1 | WS2812B | WS2812B5MM | WS2812-PTH